## Pressure Gauge
inWC | PSI | m, 20C | m, 40C | m, 60C | m, 80C | m, 100C
0 | 0 | 0 | 0 | 0 | 0 | 0
1 | 0.036091 | 8.2375e-05 | 7.7111e-05 | 7.248e-05 | 6.8373e-05 | 6.4707e-05
2 | 0.072182 | 0.00016475 | 0.00015422 | 0.00014496 | 0.00013675 | 0.00012941
3 | 0.10827 | 0.00024712 | 0.00023133 | 0.00021744 | 0.00020512 | 0.00019412
4 | 0.14436 | 0.0003295 | 0.00030844 | 0.00028992 | 0.00027349 | 0.00025883
5 | 0.18046 | 0.00041187 | 0.00038556 | 0.0003624 | 0.00034187 | 0.00032354
6 | 0.21655 | 0.00049425 | 0.00046267 | 0.00043488 | 0.00041024 | 0.00038824
7 | 0.25264 | 0.00057662 | 0.00053978 | 0.00050736 | 0.00047861 | 0.00045295
8 | 0.28873 | 0.000659 | 0.00061689 | 0.00057984 | 0.00054699 | 0.00051766
9 | 0.32482 | 0.00074137 | 0.000694 | 0.00065232 | 0.00061536 | 0.00058237
10 | 0.36091 | 0.00082375 | 0.00077111 | 0.0007248 | 0.00068373 | 0.00064707
11 | 0.397 | 0.00090612 | 0.00084822 | 0.00079728 | 0.00075211 | 0.00071178
12 | 0.43309 | 0.0009885 | 0.00092533 | 0.00086976 | 0.00082048 | 0.00077649
13 | 0.46919 | 0.0010709 | 0.0010024 | 0.00094224 | 0.00088885 | 0.00084119
14 | 0.50528 | 0.0011532 | 0.0010796 | 0.0010147 | 0.00095723 | 0.0009059
15 | 0.54137 | 0.0012356 | 0.0011567 | 0.0010872 | 0.0010256 | 0.00097061
P |  | KPa
V | 0.4 | L | estimate
n |  | grams
R | 4.124 | Kj/Kg*K | https://www.ohio.edu/mechanical/thermo/property_tables/gas/idealGas.html
T | 293 | K | room temp (20C)
n=PV/RT
https://www.grainger.com/product/ASHCROFT-Pressure-Gauge-2C635?opr=PDPRRDSP&analytics=dsrrItems_2C639

## Pressure Vessel
inWC | PSI | n (grams) |  |  |  |  | Tempature (C) | Pressure (KPa) | Pressure (psi)
0 | 0 | 0 |  | P |  | KPa | 0 | 91.8844 | 13.3262
1 | 0.036091 | 8.2375e-05 |  | V | 1.1 | L | 10 | 95.2501 | 13.8144
2 | 0.072182 | 0.00016475 |  | n | 1.29 | g (1L at STP) | 20 | 98.6158 | 14.3025
3 | 0.10827 | 0.00024712 |  | R | 0.287 | KJ/Kg*K | 30 | 101.9815 | 14.7907
4 | 0.14436 | 0.0003295 |  | T | vary | K | 40 | 105.3473 | 15.2788
5 | 0.18046 | 0.00041187 |  |  |  |  | 50 | 108.713 | 15.7669
6 | 0.21655 | 0.00049425 |  |  |  |  | 60 | 112.0787 | 16.2551
7 | 0.25264 | 0.00057662 |  |  |  |  | 70 | 115.4444 | 16.7432
8 | 0.28873 | 0.000659 |  |  |  |  | 80 | 118.8102 | 17.2314
9 | 0.32482 | 0.00074137 |  |  |  |  | 90 | 122.1759 | 17.7195
10 | 0.36091 | 0.00082375 |  |  |  |  | 100 | 125.5416 | 18.2076
11 | 0.397 | 0.00090612 |  |  |  |  | 110 | 128.9074 | 18.6958
12 | 0.43309 | 0.0009885 |  |  |  |  | 120 | 132.2731 | 19.1839
13 | 0.46919 | 0.0010709 |  |  |  |  | 130 | 135.6388 | 19.6721
14 | 0.50528 | 0.0011532 |  |  |  |  | 140 | 139.0045 | 20.1602
15 | 0.54137 | 0.0012356 |  |  |  |  | 150 | 142.3703 | 20.6483
[7 empty] | 160 | 145.736 | 21.1365
[7 empty] | 170 | 149.1017 | 21.6246
[7 empty] | 180 | 152.4674 | 22.1128
[7 empty] | 190 | 155.8332 | 22.6009
[7 empty] | 200 | 159.1989 | 23.089
[7 empty] | 210 | 162.5646 | 23.5772
P |  | KPa |  |  |  |  | 220 | 165.9304 | 24.0653
V | 0.4 | L | estimate |  |  |  | 230 | 169.2961 | 24.5535
n |  | grams |  |  |  |  | 240 | 172.6618 | 25.0416
R | 4.124 | Kj/Kg*K | https://www.ohio.edu/mechanical/thermo/property_tables/gas/idealGas.html |  |  |  | 250 | 176.0275 | 25.5297
T | 293 | K | room temp (20C) |  |  |  | 260 | 179.3933 | 26.0179
[7 empty] | 270 | 182.759 | 26.506
n=PV/RT | [6 empty] | 280 | 186.1247 | 26.9942
[7 empty] | 290 | 189.4904 | 27.4823
[7 empty] | 300 | 278.7853 | 40.433
[7 empty] | 310 | 283.6507 | 41.1386
[7 empty] | 320 | 288.5161 | 41.8442
[7 empty] | 330 | 293.3814 | 42.5499
[7 empty] | 340 | 298.2468 | 43.2555
[7 empty] | 350 | 303.1122 | 43.9612

## Hydrogen Pressure
P | 0.14436 | KPa
V | 1.064 | L
m |  | grams
R | 4.124 | Kj/Kg*K
T | 293 | K
m=PV/RT | 0.00012712